## HammerHeadAFE
Comment | Description | Populate | Designator | Footprint | Quantity | Value | Distributor | Dist. Part Num | Unit Price | Extended Price
CAP | 1uF | Yes | C1, C2, C11, C12, C13, C14, C19, C20, C21, C22, C27, C28, C29, C30, C35, C36 | SM/C_0603 | 16 | 1uF | Digikey | 445-1416-1-ND | 0.072 | 1.152
CAP_POL | 10uF | Yes | C3, C4, C7, C8 | SM/C_POL_0805 | 4 | 10uF | Digikey | 511-1683-1-ND | 1.041 | 4.164
CAP | 100nF | Yes | C5, C6, C9, C10, C15, C16, C17, C18, C23, C24, C25, C26, C31, C32, C33, C34 | SM/C_0603 | 16 | 100nF | Digikey | 399-1097-1-ND | 0.075 | 1.2
34 Rectangular Header Pin |  | Yes | CON1 | 34Pin-Rectangular Header-SurfaceMount-100milSpacing | 1 |  | Digikey | S9191-ND | 1.64 | 1.64
24pinHeader |  | Yes | CON3 | CONN-RECEPT-24PIN | 1 |  | Digikey | S6010-12-ND | 1.96 | 1.96
Res | Resistor 1M | No | JO4, JO5, JO13, JO14, JO19, JO20, JO25, JO26 | SM/R_0603 | 8 | 1M | Digikey | P1.00MHCT-ND | 0.1 | 0.8
Res | Resistor | No | JO9, JO10, JO11, JO12, JO15, JO16, JO17, JO18, JO21, JO22, JO23, JO24, JO27, JO28, JO29 | SM/R_0603 | 15 | 0 | Digikey | P0.0GCT-ND | 0.02 | 0.3
Inductor | INDUCTOR MULTILAYER 10UH 0805, MLZ2012N100L | Yes | L1, L2 | SM/L_0805 | 2 | 10uH | Digikey | 445-6762-1-ND | 0.14 | 0.28
Res | Resistor | Yes | R1, R2, R3, R4, R5, R6, R7, R8, R9, R10, R11, R12, R13, R14, R15, R16 | SM/R_0603 | 16 | 499K | Digikey | P499KHCT-ND | 0.1 | 1.6
AD8253 | IC AMP INST ICMOS LDRIFT 10MSOP | Yes | U1, U2, U3, U4, U5, U6, U7, U8 | MSOP-10-lead/AnalogDevices | 8 |  | Digikey | AD8253ARMZ-R7CT-ND | 10.46 | 83.68
[5 empty] | 87 |  |  |  | SUM | 96.776